## Troškovnik
Predmet nabave: Nabava brodice na napuhavanje s vanbrodskim motorom. Evidencijski broj nabave: 2/2026-PJN
TROŠKOVNIK
| Opis stavke | Tehnička specifikacija | Jedinica mjere | Količina | Jedinična cijena stavke* u EUR (bez PDV-a) - brojkama | Ukupna cijena stavke u EUR (bez PDV-a) - brojkama | Proizvođač i model brodice i motora
1 | Brodica na napuhavanje | Novo, nekorišteno gumeno plovilo s opremom prema tehničkim karakteristikama modela LOLIVUL 5.9 ili jednakovrijedno: • Projektna kategorija plovila: minimalno C • Ukupna duljina: minimalno 5,90 m • Ukupna širina: minimalno 2,03 m • Visina plovila: minimalno 1,20 m • Najveći gaz: maksimalno 0,50 m • Kapacitet spremnika za gorivo: ugrađeni inox spremnik, minimalno 85 l • Maksimalna dopuštena snaga motora: minimalno do 74.5 kW • Preporučeni broj osoba: minimalno 8 Pripadajuća obvezna oprema plovila: • Trup izrađen tehnologijom: stakloplastika INFUZIJA (ili jednakovrijedno) • Materijal tubusa (guma): Hypalon ORCA 828 (ili jednakovrijedno) • Upravljačka konzola s ugrađenim inox spremnikom goriva kapaciteta 85 l • 2x jahaće sjedalo za jednu osobu sa spremištem • Pramčani spremnik za opremu • Sistem samopražnjenja kokpita • 2x inox rukohvati na konzoli • Navigacijsko svjetlo crveno-zeleno • Utičnica 12V na konzoli • Pokazivač nivoa goriva • Sigurnosni prekidač za bateriju • Okovi za privezivanje, dizanje i spuštanje gumenjaka | komad | 1 |  | 0
Dodatna oprema uključuje: hidrauličku pumpu upravljača, hidraulički cilindar, hidraulička crijeva odgovarajuće duljine, hidrauličko ulje potrebno za rad sustava, upravljački volan promjera najmanje 320 mm, sav spojni i montažni pribor. Sustav mora omogućavati sigurno, precizno i pouzdano upravljanje plovilom pri svim radnim režimima te biti u potpunosti kompatibilan s ponuđenim plovilom i motorom. Plovilo mora imati tvornički pripremljene i ugrađene instalacije navedene u tehničkoj specifikaciji (ugrađeni spremnik goriva, električna instalacija za navigacijska svjetla i utičnicu 12V). Napomena: Sve navedene dimenzije i karakteristike predstavljaju minimalne tehničke zahtjeve Naručitelja. Ponuditelj može ponuditi plovilo istih ili boljih karakteristika. Ako ponuditelj nudi jednakovrijedan proizvod, dužan je u ponudi priložiti tehničku dokumentaciju iz koje je vidljivo zadovoljavanje jednakovrijednosti.
2 | Vanbrodski motor | BF 100 A LRTU ili jednakovrijedno Duga osovina - minimalno 537 mm Bruto/neto težina: 199 kg/166 kg +/- 5% 4-taktni benzinski motor 4 cilindra SOHC VTEC ili jednakovrijedna tehnologija promjenjivog upravljanja ventilima snaga: minimalno 73,6 kW zapremnina minimalno 1496 ccm kompatibilno s NMEA 2000 mrežom Kompatibilno s brodicom na napuhavanje iz stavke 1. Troškovnika Napomena: Sve navedene karakteristike predstavljaju minimalne tehničke zahtjeve naručitelja. Ponuditelj može ponuditi motor istih ili boljih tehničkih karakteristika. Ako ponuditelj nudi jednakovrijedan proizvod, dužan je u ponudi priložiti tehničku dokumentaciju iz koje je vidljivo ispunjavanje uvjeta jednakovrijednosti. | komad | 1 |  | 0
| ukupno |  |  |  |  | 0
REKAPITULACIJA:
| Cijena ponude u EUR bez poreza na dodanu vrijednost – brojkama: |  |  |  | 0
Iznos poreza na dodanu vrijednost – brojkama:
| Cijena ponude u EUR s porezom na dodanu vrijednost – brojkama: |  |  |  | 0
*Ponuditelji su obvezni popuniti bijela polja Troškovnika unošenjem jedinične cijene i iznosa PDV-a.

## Poveznice (hidden)
Veličina poduzeća |  | Usavršavanje je provedeno za radnike s invaliditetom ili radnike u nepovoljnom položaju
Malo i mikro |  | DA
Srednje |  | NE
Parametri za formule |  |  | Srednje | Srednje | Malo i mikro |  | Korisnički udio
Vrste potpora | Min Iznos | Max Iznos | S | S | M | Opis potpore | S | S | M
|  |  | DA | NE |  |  | DA | NE
A | 500000 | 5000000 | 35% | 35% | 45% | Regionalne potpore | 65% | 65% | 55% | Bruto ekvivalent potpore ograničen na maksimalno dopušteno sukladno točki 1.6 Uputa za prijavitelje! | Iznos potpore je ispod donje granice od 500.000,00 kn
B |  | 2000000 | 50% | 50% | 50% | Savjetovanje | 50% | 50% | 50% | Bruto ekvivalent potpore ograničen na maksimalno dopušteno sukladno točki 1.6 Uputa za prijavitelje!
C |  | 1000000 | 50% | 50% | 50% | Sajmovi | 50% | 50% | 50% | Bruto ekvivalent potpore ograničen na maksimalno dopušteno sukladno točki 1.6 Uputa za prijavitelje!
D |  | 2000000 | 70% | 60% | 70% | Usavršavanje | 30% | 40% | 30% | Bruto ekvivalent potpore ograničen na maksimalno dopušteno sukladno točki 1.6 Uputa za prijavitelje!